## Problem_analysis
背景信息 | 1. 杭州宇树科技专注于消费级、工业级高性能通用足部 / 人形机器人及灵巧机械臂的研发、生产与销售。
2. 机器人电机安全是运行核心，动力输出稳定性影响整机安全；机器人倾倒与电机异常、重心设计不合理相关，需通过电机控制算法优化和重心设计保障安全。
3. 宇树人形机器人 Unitree G1 分为上、下身，多自由度，头部配备 D435i 深度相机，具备视觉感知、障碍检测等能力。
4. 该机器人将在重要科技展会开幕式进行舞蹈表演，表演场地为 20 米长、15 米宽的矩形区域，初始位置在舞台中心，初始姿态为所有关节零度。
核心问题 | 1. 问题 1：计算机器人左手端点在指定笛卡尔坐标系中的最终坐标位置；验证该动作是否满足电机安全要求。
2. 问题 2：建立单腿各关节旋转角度与时间 t（0≤t≤T）的数学模型；计算膝关节旋转角度变化最大的时间；确定完成动作的总时间 T。
3. 问题 3：建立手臂各关节、腿部各关节角度随时间 t（0≤t≤4）的数学模型（复杂组合动作：身体左转 45°，双臂绕肩反向画圆，腿部需调整平衡）。
4. 问题 4：计算完成问题 1-3 所有动作的总能耗；提出不影响表演效果的能耗优化动作方案，并重新计算优化后能耗。
已知条件 | 1. 问题 1 相关：左臂长度 338mm，忽略手部尺寸；坐标系以机器人肩部为原点 (0,0,0)，x 轴指向舞台正前方，y 轴水平向左，z 轴垂直舞台向上；动作要求：左手从初始位置向前伸展抬起，与身体成 60° 角，同时手臂向身体左侧旋转 30°。
2. 问题 2 相关：机器人从 (0,0,0) 沿直线非匀速运动至 (10,0,0)（单位：米），直线行走平均速度 2m/s；运动起始时间 t=0，到达目标点时间 t=T。
3. 问题 3 相关：复杂动作中，身体左转 45°，双臂绕肩画圆（半径 300mm，周期 4 秒），双臂运动方向相反。
4. 问题 4 相关：机器人电池容量 15Ah，最大电压 67.2V；关节电机功耗与电机扭矩、转速相关。
5. 机器人初始状态：位置在舞台中心，所有关节处于零度。
约束条件 | 1. 问题 1：完成动作时需确保电机在安全范围内运行。
2. 问题 2：时间范围约束为 0≤t≤T（T 为到达目标点的时间）。
3. 问题 3：时间范围约束为 0≤t≤4 秒；动作执行过程中需保证机器人平衡。
4. 问题 4：优化动作方案需不影响表演效果；能耗计算需参考电机扭矩、转速与功耗的关联关系。

## Problem_objective
小问编号 | 直接目标 | 隐含目标
小问 1 | 1. 以机器人肩部为坐标原点（0,0,0），在指定笛卡尔坐标系（x 轴朝舞台前方、y 轴水平向左、z 轴垂直舞台向上）下，计算左臂向前伸展抬起（与身体成 60° 角、向身体左侧旋转 30°）后，左手端点的最终坐标位置； | 1. 通过坐标计算反向推导左臂相关关节的运动角度，为后续关节控制提供基础数据；
| 2. 明确该动作执行时电机需在安全范围内运行的验证要求。 | 2. 建立 “动作参数 - 电机安全” 的关联逻辑，确保运动不触发电机故障（如刹车失效、转速突变等风险），保障机器人基础运行安全。
小问 2 | 1. 针对机器人从舞台中心（0,0,0）沿直线非匀速运动至（10,0,0）（单位：米）的过程，建立单腿各关节旋转角度与时间 t（0≤t≤T）的数学模型； | 1. 确保单腿关节运动轨迹的连续性与平滑性，避免因关节角度突变导致机器人姿态失衡（如启停冲击破坏平衡）；
| 2. 计算运动过程中膝关节旋转角度变化最大的时间点； | 2. 通过膝关节角度变化极值分析，定位电机负载较高的关键时间点，提前规避动力输出不稳定风险。
3. 根据平均速度 2 m/s，确定完成该直线运动的总时间 T。
小问 3 | 1. 针对 “身体左转 45°+ 双臂绕肩反向画圆（半径 300mm、周期 4 秒）+ 腿部平衡调整” 的复杂动作，建立手臂各关节、腿部各关节角度随时间 t（0≤t≤4）的数学模型； | 1. 保证身体、手臂、腿部运动的同步性，避免因各部位动作脱节导致重心偏移超出支撑范围（防止机器人倾倒）；
| 2. 明确多关节协同运动的参数关联关系。 | 2. 验证视觉感知系统（D435i 深度相机）是否能匹配复杂动作的环境交互需求，确保动作执行精度。
小问 4 | 1. 结合电池参数（15 Ah、67.2 V）与电机功耗特性（与扭矩、转速相关），计算完成小问 1-3 所有动作的总能耗； | 1. 评估现有动作方案的续航可行性，确保总能耗不超过电池容量上限；
| 2. 提出不影响表演效果的动作优化方案，重新计算优化后的能耗。 | 2. 通过优化（如调整关节运动速度、简化非关键动作）降低电机冗余功耗，同时兼顾动作的 “平滑性” 与 “观赏性”，符合舞蹈表演的核心需求。

## Types_of_sub-questions
小问编号 | 题型分类 | 判断依据
小问 1 | 机理分析类 | 1. 核心任务是基于几何机理（笛卡尔坐标系、角度关系、手臂长度）计算端点坐标，本质是通过已知物理 / 几何规律（空间坐标系转换、三角函数关系）推导结果，无优化目标、预测需求或评价指标构建；
2. 电机安全验证环节需基于 “电机运行安全机理”（如扭矩、转速阈值）判断动作是否符合约束，仍属于机理层面的合规性校验，不涉及评价体系搭建或预测。
小问 2 | 机理分析类（含时序关联） | 1. 核心是基于运动机理（直线运动规律、关节与步态的关联）建立 “关节角度 - 时间” 数学模型，需通过机器人运动学机理（如单腿关节联动逻辑、非匀速运动的速度变化规律）推导参数关系，属于机理分析范畴；
2. 虽涉及 “时间 t（0≤t≤T）” 的时序维度，但仅需基于机理模型计算膝关节角度变化最大的时间点，无 “预测未来时序数据” 的需求，因此不属于预测类。
小问 3 | 机理分析类 | 1. 任务是基于多关节协同机理（身体、手臂、腿部的运动耦合关系）建立各关节角度随时间的模型，需拆解 “身体左转 - 双臂画圆 - 腿部平衡” 的物理联动逻辑（如身体旋转对重心的影响、腿部如何通过关节调整抵消重心偏移），依赖机器人动力学与运动学机理；
2. 无优化目标（如最小化能耗）、预测需求（如预测未来关节角度）或评价指标构建，仅需通过机理推导完成模型搭建。
小问 4 | 优化类（单目标）+ 评价类 | 1. 优化类（单目标）：核心目标是 “降低能耗”，且仅以 “能耗最小化” 为唯一核心优化目标（不涉及观赏性、速度等其他目标的权衡），同时需满足 “不影响表演效果” 的约束，符合单目标优化的定义；
2. 评价类：需先基于 “能耗计算指标”（结合电池参数、电机功耗与扭矩 / 转速的关联机理）评价现有动作方案的能耗水平，再通过优化方案的能耗对比完成二次评价，涉及明确的能耗评价指标应用。

## Model_selection
每小问编号 | 问题要求 | 模型方案的选择及原因
小问 1 | 1. 以机器人肩部为坐标原点（0,0,0），在指定笛卡尔坐标系（x 轴朝舞台前方、y 轴水平向左、z 轴垂直舞台向上）下，计算左臂向前伸展抬起（与身体成 60° 角、向身体左侧旋转 30°）后左手端点的最终坐标位置； | 选择：空间直角坐标系转换模型
| 2. 验证该动作执行时电机是否在安全范围内运行。 | 原因：1. 题目提供完整参数（手臂长 338mm、动作角度、坐标系定义），无需额外假设，通过 “正交分解（x-z 平面伸展 + 绕 y 轴旋转）- 三角函数投影 - 坐标合成” 的流程，可直观计算端点坐标，逻辑清晰；2. 电机安全验证采用 “关节角度反推扭矩 - 阈值对比” 的简化逻辑，适配题目 “电机安全为核心” 的约束，避免复杂动力学推导；3. 建模难度低，能快速输出基础坐标结果，为后续多关节协同任务提供参数支撑，符合竞赛初期高效完成基础任务的需求。
小问 2 | 1. 建立机器人从舞台中心（0,0,0）沿直线非匀速运动至（10,0,0）（单位：米）时，单腿各关节旋转角度与时间 t（0≤t≤T）的数学模型； | 选择：B 样条曲线 + 动力学约束轨迹优化模型
| 2. 计算运动过程中膝关节旋转角度变化最大的时间点； | 原因：1. 题目 “非匀速运动” 未限定速度规律，B 样条曲线可通过调整控制点灵活拟合 “启动加速 - 中间匀速 - 终点减速” 的实际运动过程，相比传统三次多项式 “固定轨迹形式” 的局限，适配性更强；2. 融入关节最大角速度、力矩等动力学约束，结合遗传算法求解最优轨迹，可验证 “平均速度 2m/s” 的可行性，避免方案一 “直接计算 T” 可能导致的电机过载风险；3. 同步完成 “角度 - 时间模型构建、膝关节极值时间计算、总时间 T 确定” 三大任务，模型完整性高，且遗传算法的优化逻辑能提升竞赛评分中的 “创新性” 权重，技术路线成熟可实现。
3. 根据平均速度 2m/s，确定完成该直线运动的总时间 T。
小问 3 | 1. 针对 “身体左转 45°+ 双臂绕肩反向画圆（半径 300mm、周期 4 秒）+ 腿部平衡调整” 的复杂动作，建立手臂各关节、腿部各关节角度随时间 t（0≤t≤4）的数学模型； | 选择：多体动力学 + 强化学习协同控制模型
| 2. 保证动作执行过程中机器人平衡。 | 原因：1. 题目核心需求是 “多关节动态协同与平衡”，多体动力学通过牛顿 - 欧拉法建立刚体力矩平衡方程，可精准描述 “身体 - 手臂 - 腿部” 的运动耦合效应（如双臂画圆带动身体重心偏移），突破传统分解式模型 “忽略质量耦合” 的简化缺陷；2. 强化学习（DQN）以 “重心偏移最小、角度跟踪误差最小” 为奖励函数，自主优化腿部平衡策略，无需人工设定线性关系，适配 “动态平衡” 的实际场景；3. “机理建模 + 智能优化” 的组合架构，既保证动力学精度，又具备自适应调整能力，符合竞赛对复杂问题 “深度建模与创新求解” 的要求，易形成差异化优势。
小问 4 | 1. 结合机器人电池参数（15Ah、67.2V）与电机功耗特性（与扭矩、转速相关），计算完成小问 1-3 所有动作的总能耗； | 选择：电机损耗模型 + 多目标遗传算法（NSGA-II）优化
| 2. 提出不影响表演效果的动作优化方案，重新计算优化后的能耗。 | 原因：1. 传统简化功率模型忽略电机损耗（铜损、铁损、机械损耗），计算误差较大，而精细化损耗模型可更真实反映实际能耗（误差≤5%），贴合题目 “电机功耗与扭矩、转速相关” 的约束；2. 多目标优化（能耗最小 + 动作时间最短）通过 NSGA-II 求解帕累托最优解，可在 “节能” 与 “不影响表演节奏” 间找到平衡，避免方案一 “单一延长时间节能” 导致的表演效果下降；3. 优化变量与前 3 小问动作参数（如手臂伸展速度、单腿运动时间）直接关联，结果可执行性强，且帕累托解集能为竞赛报告提供丰富分析维度，体现模型的工程实用性与创新性。