## Processed_data
数据类别 | 具体数据内容 | 原始单位 | 原始数值 | 转换后单位 | 转换后数值 | 处理说明
视觉配置 | D435i传感器角度1 | ° | 59 | rad | 1.0297 | 单位转换（°→rad）
视觉配置 | D435i传感器角度2 | ° | 59 | rad | 1.0297 | 单位转换（°→rad）
视觉配置 | D435i传感器角度3 | ° | 55.2 | rad | 0.9634 | 单位转换（°→rad）
电池参数 | 电池容量 | Ah | 15 | J | 3672000 | 单位转换（Ah→J）
电池参数 | 电池最大电压 | V | 67.2 | V | 67.2 | 无需处理
问题1动作 | 左臂长度 | mm | 338 | m | 0.338 | 单位转换（mm→m）
问题1动作 | 伸展角度 | ° | 60 | rad | 1.0472 | 单位转换（°→rad）
问题1动作 | 旋转角度 | ° | 30 | rad | 0.5236 | 单位转换（°→rad）
问题2动作 | 平均速度 | m/s | 2 | m/s | 2 | 无需处理
问题3动作 | 画圆半径 | mm | 300 | m | 0.3 | 单位转换（mm→m）
问题3动作 | 画圆周期 | s | 4 | s | 4 | 无需处理
图1尺寸 | 尺寸1 | mm | 62.4 | m | 0.0624 | 单位转换（mm→m）
图1尺寸 | 尺寸2 | mm | 167.2 | m | 0.1672 | 单位转换（mm→m）
图1尺寸 | 尺寸3 | mm | 64.5 | m | 0.0645 | 单位转换（mm→m）
图1尺寸 | 尺寸4 | mm | 120.9 | m | 0.1209 | 单位转换（mm→m）
图1角度 | 髋关节角度Ɵ | ° | 40 | rad | 0.6981 | 缺失值填充（参考工程经验）
图5坐标 | Y轴负向极限 | m | -7.5 | m | -7.5 | 缺失值填充（参考场地）
电机参数 | 电机最大扭矩 | N·m | 120 | N·m | 120 | 参数补充（更新后官方参数）
电机参数 | 电机最大转速 | rpm | 25000 | rad/s | 2617.9939 | 参数补充+单位转换（rpm→rad/s）
刚体参数 | 左臂质量 | kg | 3.82 | kg | 3.82 | 参数补充（更新后官方参数）
刚体参数 | 右臂质量 | kg | 3.82 | kg | 3.82 | 参数补充（更新后官方参数）
刚体参数 | 左腿质量 | kg | 9.98 | kg | 9.98 | 参数补充（更新后官方参数）
刚体参数 | 右腿质量 | kg | 9.98 | kg | 9.98 | 参数补充（更新后官方参数）

## Fast_Index
建模场景 | 数据类别 | 具体数据内容 | 原始数值 + 单位 | 转换后数值 + 单位
小问 1：左手端点坐标计算 | 问题 1 动作 | 左臂长度 | 338.0mm | 0.3380m
小问 1：左手端点坐标计算 | 问题 1 动作 | 伸展角度 | 60.0° | 1.0472rad
小问 1：左手端点坐标计算 | 问题 1 动作 | 旋转角度 | 30.0° | 0.5236rad
小问 1：电机安全验证 | 电机参数 | 电机最大扭矩 | 120.0N·m | 120.0000N·m
小问 1：电机安全验证 | 电机参数 | 电机最大转速 | 25000rpm | 2617.9939rad/s
小问 2：轨迹规划与时间 T | 问题 2 动作 | 平均速度 | 2.0m/s | 2.0000m/s
小问 2：轨迹规划与时间 T | 问题 3 动作 | 画圆半径 | 300.0mm | 0.3000m
小问 3：多体动力学建模 | 刚体参数 | 左臂质量 | 3.82kg | 3.8200kg
小问 3：多体动力学建模 | 刚体参数 | 右臂质量 | 3.82kg | 3.8200kg
小问 3：多体动力学建模 | 刚体参数 | 左腿质量 | 9.98kg | 9.9800kg
小问 3：多体动力学建模 | 刚体参数 | 右腿质量 | 9.98kg | 9.9800kg
小问 3：多关节协同 | 问题 3 动作 | 画圆周期 | 4.0s | 4.0000s
小问 4：能耗计算 | 电池参数 | 电池容量 | 15.0Ah | 3672000.0000J
小问 4：能耗计算 | 电池参数 | 电池最大电压 | 67.2V | 67.2000V
所有小问：边界约束 | 图 5 坐标 | Y 轴负向极限 | -7.5m | -7.5000m
小问 3：关节角度基准 | 图 1 角度 | 髋关节角度Ɵ | 40.0° | 0.6981rad