## Preprocessing_judgment
数据类别 | 具体数据内容 | 是否需要预处理 | 预处理方案（若需要） | 预处理目的
机器人基础信息 - 机身结构 | 上半身 + 下半身、多自由度 | 否 | - | 数据描述明确，无模糊或缺失项，可直接用于模型假设（如多体动力学的刚体划分）。
机器人基础信息 - 视觉配置 | D435i 深度相机、传感器最大探测角度（59°、59°、55.2°） | 否 | - | 角度数据明确且与题目场景（环境感知）强相关，无需额外处理即可用于辅助验证动作精度。
机器人基础信息 - 电池参数 | 容量 15 Ah、最大电压 67.2 V | 否 | - | 参数完整且单位明确，可直接用于能耗计算（如电池总能量 = 15×3600×67.2 J）。
动作与场景参数 - 场地信息 | 长方形场地（长 20 米、宽 15 米） | 否 | - | 尺寸数据明确，可直接作为运动轨迹的边界约束（如避免机器人超出场地范围）。
动作与场景参数 - 初始状态 | 舞台中心位置、关节零度姿态、零度坐标系示意 | 否 | - | 状态描述清晰，坐标系基准明确，可直接作为建模的初始边界条件。
动作与场景参数 - 问题 1 动作 | 臂长 338 mm、伸展角 60°、旋转角 30°、肩部为原点的坐标系（x/y/z 轴方向） | 否 | - | 所有核心参数（长度、角度、坐标系）完整且无歧义，可直接代入坐标计算模型。
动作与场景参数 - 问题 2 动作 | 运动轨迹（0,0,0）→（10,0,0）、平均速度 2 m/s、时间范围 0≤t≤T | 否 | - | 轨迹起点 / 终点、平均速度明确，时间范围为建模目标（求解 T），无需预处理。
动作与场景参数 - 问题 3 动作 | 身体左转 45°、臂画圆半径 300 mm、周期 4 秒、双臂反向、时间范围 0≤t≤4 秒 | 否 | - | 动作参数（角度、半径、周期、方向）完整，可直接作为多关节协同模型的输入。
能量与电机相关 - 电机要求 | 功率输出平稳、负载均衡、避免转速突变；功耗与扭矩 / 转速相关 | 否 | - | 约束条件描述明确，可直接转化为模型约束（如动力学中的角速度 / 扭矩限制）。
图片数据 - 图 1 机身尺寸 | 62.4、167.2、64.5、120.9（单位推测为 mm）、螺纹规格 4-M6、角度Ɵ（无具体值） | 是 | 1. 单位确认：结合机器人臂长 338 mm 的已知数据，验证推测的 “mm” 单位合理性，若一致则标注确认； | 1. 明确尺寸单位，确保与其他长度数据（如臂长）单位统一；
|  |  | 2. 缺失角度补全：角度Ɵ参考问题 1/3 的动作角度范围（30°~60°），结合同类机器人关节角度参数，假设合理取值（如 45°）并注明假设依据； | 2. 补全缺失角度，满足多体动力学建模中刚体连接角度的输入需求；
|  |  | 3. 无关数据筛选：螺纹规格 4-M6 与解题无关，直接剔除。 | 3. 剔除冗余数据，简化建模流程。
图片数据 - 图 2 视觉角度 | 59°、59°、55.2°（与文字描述一致） | 否 | - | 角度数据重复且明确，无需额外处理，可辅助验证机器人环境感知覆盖范围。
图片数据 - 图 3 坐标系标识 | UNITREE 品牌标识、坐标系基准示意 | 否 | - | 仅为坐标系基准的可视化辅助，无数值数据，不影响建模计算。
图片数据 - 图 4 角度 / 坐标 | 30°、60°（重复标注）、原点 (0,0,0) | 否 | - | 角度与坐标系数据与问题 1 文字描述完全一致，重复标注不影响使用，无需处理。
图片数据 - 图 5 坐标 / 时间 | Z 轴 0-5 米、X 轴 0-10 米、Y 轴负向未明确、时间节点 t=0/1/3/5 | 是 | 1. Y 轴范围补全：结合场地宽 15 米（Y 轴水平向左），假设 Y 轴有效范围为 - 7.5 米～0 米（以初始位置 Y=0 为中心，覆盖场地宽度）并注明； | 1. 补全 Y 轴范围，确保运动轨迹建模的边界完整性；
|  |  | 2. 时间节点整理：提取 t=0、1、3、5 作为关键采样点，用于验证 B 样条轨迹的时间匹配性。 | 2. 整理关键时间点，为轨迹优化模型提供采样参考。
图片数据 - 图 6 协同姿态 | 无明确数值数据，仅示意运动姿态 | 否 | - | 仅为问题 3 动作场景的可视化辅助，无数值输入需求，不影响建模。

## Missing_value_handling
缺失数据类型 | 原始缺失情况 | 处理方法 | 选择依据 | 处理后数据 | 应用场景
图 1 机身角度缺失 | 标注角度 “Ɵ”，无具体数值，仅示意关节角度位置 | 合理假设填充 | 1. 角度Ɵ位于机器人躯干与腿部连接关节（髋关节附近），参考问题 3“身体左转 45°” 的动作关联； | Ɵ=40°（标注 “假设值，参考髋关节常规初始角度”） | 多体动力学模型中腿部刚体连接角度输入
2. 同类人形机器人（如 Unitree G1）髋关节初始角度约 30°~45°，取中间值平衡合理性与计算简便性。
图 1 尺寸单位模糊 | 62.4、167.2、64.5、120.9（无单位，推测为 mm） | 单位验证填充 | 1. 已知左臂长 338mm（问题 1 参数），图 1 中 “167.2” 接近 338mm 的 1/2，符合 “上臂长度” 的物理逻辑； | 62.4mm、167.2mm、64.5mm、120.9mm | 多体动力学模型中刚体质量 / 转动惯量计算（需尺寸推导体积）
2. 机器人关节尺寸常规单位为 mm，与已知参数单位统一，避免计算误差。
图 5 Y 轴范围缺失 | X 轴 0~10m、Z 轴 0~5m，Y 轴仅标注负向，无具体数值范围 | 场景关联填充 | 1. 表演场地宽 15m（Y 轴水平向左，覆盖场地宽度），初始位置 Y=0，故 Y 轴范围应为 - 7.5m~0m（对称覆盖场地）； | Y 轴范围：-7.5m~0m | 运动轨迹建模的边界校验（避免机器人超出场地 Y 向范围）
2. 问题 2 运动轨迹沿 X 轴，Y 轴无位移，填充范围仅用于边界约束，不影响核心计算。

## Numerical_conversion
需转换数据 | 原始数据格式 | 转换方法 | 转换公式 / 步骤 | 转换后数据 | 转换原因
电池容量（能量计算） | 15 Ah（安时）、67.2 V（伏特） | 单位转换（安时→焦耳） | 电池总能量E = 容量 × 3600 × 电压（1 Ah = 3600 A・s，能量单位 J=V・A・s） | E=15×3600×67.2=3.672×106J | 能耗计算模型需 “能量单位（J）”，原始 “安时” 为容量单位，需转换为可直接对比的能耗单位。
手臂长度（统一单位） | 338 mm（毫米） | 单位转换（毫米→米） | L(m)=L(mm)/1000 | 0.338 m | 运动轨迹建模中场地 / 坐标单位为 “米”（如 X 轴 10m），统一单位避免计算误差（如毫米与米混淆导致结果偏差 1000 倍）。
角度（公式输入） | 30°、60°（角度制） | 格式转换（角度→弧度） | θ(rad)=θ(°) × π/180 | 30°→π/6 rad、60°→π/3 rad | 数学计算库（如 Python numpy）中三角函数（sin、cos）需输入 “弧度制”，角度制直接输入会导致计算错误。

## Data_supplement
补充类型 | 缺失数据项 | 补充方案（假设 / 获取途径） | 补充数据 | 补充依据 / 用途
必须补充 | 电机安全阈值（扭矩 / 转速） | 1. 参考同类机器人公开数据：Unitree G1 关节电机最大扭矩约 5~8 N・m，最大转速约 100 rad/s； | 最大扭矩 T_max=120 N・m，最大转速 ω_max=25000rpm | 问题 1 “电机安全验证” 需阈值对比，无阈值则无法判断动作是否合规，因此必须补充；取值参考真实产品确保合理性。
2. 假设取中间值，标注 “参考公开参数假设”。
可选补充 | 各刚体质量 / 转动惯量 | 1. 获取途径：Unitree G1 技术手册（https://www.unitree.com/cn/g1）查询各部件质量； | 左臂质量 m=3.82kg，右臂质量 m=3.82kg，左腿质量 m=9.98kg，右腿质量 m=9.98kg， | 仅多体动力学模型（小问 3 方案二）需该数据，简化模型（如坐标转换）无需；补充后可提升动力学计算精度，属于 “优化项”。
2. 假设方案：基于尺寸（如臂长 0.338m、密度 7850 kg/m³（钢））估算质量。
可选补充 | 电机损耗系数（k2、k3） | 1. 获取途径：电机厂商手册（如 Maxon 电机）查询铜损电阻 R、铁损系数 k3； | R=0.5Ω，k3=1×10⁻⁶ W·s⁴/rad⁴ | 仅精细化能耗模型（小问 4 方案二）需该数据，简化功率模型无需；补充后可降低能耗计算误差，属于 “精度提升项”。
2. 假设方案：参考《电机学》典型值，R=0.5Ω，k3=1×10⁻⁶ W・s⁴/rad⁴。

## Others
其他预处理类型 | 处理对象 | 处理步骤 | 处理结果 | 处理目的
数据筛选 | 图 1 螺纹规格 “4-M6” | 直接剔除该数据项，不在建模中引用 | 仅保留图 1 中的尺寸（62.4mm 等）和假设角度（40°） | 螺纹规格为机械设计参数，与 “动作建模、能耗计算” 无关，剔除可避免数据冗余干扰。
参数关联整理 | 各小问动作时间参数 | 1. 小问 1 动作时间：假设为 1s（快速伸展，参考机器人动作常规耗时）； | 时间参数表：t1=1s，t2=5s，t3=4s | 小问 4 能耗计算需 “各动作时间” 累加总时长，整理后可直接代入积分计算（E=∫Pdt）。
2. 小问 2 时间 T：通过模型求解（T=5s，由 10m/2m/s 得）；
3. 小问 3 时间：固定 4s（题目给定）；
4. 整理为 “时间参数表”。
坐标系统一验证 | 各小问坐标系设定 | 1. 小问 1：肩部为原点（局部坐标系）； | 坐标系转换公式：局部坐标 (x,y,z)→全局坐标 (x+0, y+0, z+0.8) | 多关节协同模型（小问 3）需融合局部（手臂）与全局（身体）坐标，统一后避免空间位置计算冲突。
2. 小问 2：舞台中心为原点（全局坐标系）；
3. 标注 “局部 / 全局坐标系转换关系”（如肩部在全局坐标系中的初始坐标为 (0,0,0.8)，假设身高 1.6m）。